## Zeta
Soluções | Zeta Residual (m) | Zeta XGM2019 - zero tide (m) | Zeta Earth2014 + ERTM (m) | T0 IHRS (m) | Zeta Final (m) | Residuo IBGE (m)
1 | 0.33008 | -6.0875 | -0.00094764 | 0.76127 | -4.9971 | 0.36133
2 | 0.048483 | -5.6955 | -0.00094764 | 0.76127 | -4.8866 | 0.47181
3 | 0.0089621 | -6.0875 | -0.00094764 | 0.76127 | -5.3182 | 0.040216
IBGE |  |  |  |  | -5.3585
1 | go100, wg100, ri200
2 | GO200, WG200, ri100
3 | Go100, WG210, RI 220

## T
Soluções | Zeta Final (m) | Latitude PPTE | Latitude Geocêntrica PPTE | Gamma_elip (mgal) | HN PPTE (m) | Gamma_tel (mgal) - mean tide | Gamma_tel (mgal) - zero tide | Gamma_tel (m/s2) - Zero Tide | T - zero tide (m2/s2)
1 | -4.9971 | -22.1199 | -21.986 | 978765.1919 | 436.3673 | 978630.4953 | 978630.5129 | 9.7863 | -48.9034
2 | -4.8866 | -22.1199 | -21.986 | 978765.1919 | 436.3673 | 978630.4953 | 978630.5129 | 9.7863 | -47.8222
3 | -5.3182 | -22.1199 | -21.986 | 978765.1919 | 436.3673 | 978630.4953 | 978630.5129 | 9.7863 | -52.046
[8 empty] | Valéria nmax100 com rtm | -52.05 | -5.3187
| -5.3187 | -5.3183 | [5 empty] | Valéria nmax200 com rtm | -47.04 | -4.8067
| -4.8067 | [6 empty] | Valéria nmax100 sem rtm | -51.31 | -5.243
| -5.243 | [6 empty] | Valéria nmax200 sem rtm | -47.03 | -4.8057
-4.8057

## U_P
a (m) | b (m) | gm (m³/s²) | w (rad/s) | E | Latitude Geodésica PPTE | Latitude Reduzida | X PPTE | Y PPTE | Z PPTE | r | u | q | qo | U
6378137 | 6356752.3141 | 398600500000000 | 7.2921e-05 | 521854.0097 | -22.1199 | -22.0529 | 3687624.3674 | -4620818.6827 | -2386880.3805 | 6375557.7579 | 6357184.6082 | 7.3331e-05 | 7.3346e-05 | 62632642.1761
6378137 | [5 empty] | 0

## W
Soluções | Zeta Final (m) | T - zero tide | U_P | Wprov (m2/s2) | Delta W ITRF | W (m2/s2) - zero tide | Wto | W (m2/s2) - mean tide | Wo IHRS (m2/s2) | CP - mean tide
1 | -4.9971 | -48.9034 | 62632642.1761 | 62632593.2726 | -0.34178 | 62632592.9309 | 0.56296 | 62632593.4938 | 62636853.4 | 4259.9062
2 | -4.8866 | -47.8222 | 62632642.1761 | 62632594.3539 | -0.34178 | 62632594.0121 | 0.56296 | 62632594.575 | 62636853.4 | 4258.825
3 | -5.3182 | -52.046 | 62632642.1761 | 62632590.1301 | -0.34178 | 62632589.7883 | 0.56296 | 62632590.3513 | 62636853.4 | 4263.0487
[9 empty] | CP_IBGE | 4270.717
PPTE
h | 431.049
a | 6378137
lat | -22.1199

## Hn
Soluções | CP - mean tide | HN IBGE | Gamma_Elip | HN | HN IBGE | Separacao IHRS (SANCHEZ) | Diferença HN s/ termo separação | Diferença HN c/ termo separação
1 | 4259.9062 | 436.3673 | 9.7877 | 435.2626 | 436.3673 | 0.387 | 1.1047 | 0.71769
2 | 4258.825 | 436.3673 | 9.7877 | 435.1521 | 436.3673 | 0.387 | 1.2152 | 0.82817
3 | 4263.0487 | 436.3673 | 9.7877 | 435.5837 | 436.3673 | 0.387 | 0.78357 | 0.39657
IBGE | 4270.717 | 436.3673 | 9.7877
Constantes elip
f | 0.0033528
m | 0.0034498
lat | -22.1199
a | 6378137